## data_final GIS
SITE | SAMP_DATE | EASTING | NORTHING | ELEV | SLOPE | WIDTH | TEMP | pH | CONDUCTIV | SPEC_COND | DO_mg/L | DO_% | LEAF_BAG1 | LEAF_BAG2 | TSS | TDS | BOD1 | BOD2 | Mn | Fe | Pb | Se | Si | K | Mg | Cu | Ni | Zn | ALK-av | ALK-stdev | NO3- | SO42- | Br- | PO43- | Cl- | F- | Na+ | K+ | Mg++ | Ca++ | NH4+
Glen Cove Snow Pit 1 | 2004-04-20 | 493834 | 4302388 | 11742 | [14 empty] | 0.008 | 0.0095 | -0.1082 | -0.0416 | 0.0117 | -0.3768 | 0.1314 | -0.0154 | -0.0084 | 0.0247 |  |  | 0.92 | 0.58 |  | 0.85 | 0.27 |  | 0.09 | 0.05 | 0 | 1.1 | 0.37
Glen Cove Snow Pit 2 | 2004-04-20 | 493842 | 4302339 | 11685 | [14 empty] | 0.0045 | 0.0148 | -0.0724 | 0.0025 | -0.0012 | 0.2315 | 0.1286 | -0.0091 | -0.006 | 0.0166 |  |  | 1.17 | 0.64 |  | 0.12 | 0.26 |  | 0.03 | 0.41 | 0 | 0.73 | 0.43
Glen Cove Snow Pit 3 | 2004-04-20 | 493844 | 4302333 | 11698 | [26 empty] | 0.88 | 0.47 | 0.12 |  | 0.27 | 0.02 | 0.08 | 0.08 | 0 | 1.02 | 0.26
S. Catamount Reservoir | 2004-04-20 | 495728 | 4308519 | 9207 |  |  | 9.1 | 7.38 | 65.6 | 55.8 | 8 | 68 |  |  | 0.0028 | 0.0056667 |  |  | 0.0369 | 0.0092 | -0.0646 | -0.0013 | 1.049 | 0.1683 | 3.579 | -0.0112 | 0.0496 | 0.0065 | 51.4854 | 6.2927 | 37.58 | 19.28 | 0.12 |  | 1.18 | 0.56 | 1.3 | 0.7 | 2.52 | 12.43
N. Catamount Reservoir | 2004-04-20 | 495433 | 4308684 | 9335 |  |  | 6 | 7.5 | 57.8 | 51.8 | 8.51 | 68.1 |  |  | 0.00076667 | 0.0011 | 8.3 |  | 0.015 | 0.0146 | -0.0288 | 0.0157 | 0.4323 | 0.1162 | 3.543 | -0.013 | 0.1651 | 0.0034 | 53.7155 | 4.0603 | 57.22 | 17.86 |  |  | 1.03 | 0.43 | 1.27 | 0.67 | 2.45 | 11.75
N. Cat Reservoir Inlet | 2004-04-20 | 492657 | 4307314 | 9364 | 2.5 | 2.4 | 11.6 | 6.8 | 52.5 | 43 | 7.08 | 65.1 |  |  | -1.1158e-17 | 0.0012333 | 6.85 | [11 empty] | 36.5174 | 3.1675 | 45.67 | 7.54 |  |  | 1.3 | 3.38 | 4.99 | 2.67 | 0.68 | 7.47
Pikes Peak Hwy MM3 | 2004-04-20 | 500703 | 4305528 | 8582 | 2.9 | 1.048 | 8.5 | 7.32 | 79.3 | 115.8 | 7.5 |  | 217 | 451W | 0.0059 | 0.0164 |  |  | 0.0442 | 0.0705 | -0.0707 | 0.0013 | 4.96 | 1.361 | 1.91 | -0.0179 | 0.2867 | -0.0006 | 56.3895 | 4.9431 | 35.51 | 9.36 | 0.29 |  | 6.19 | 3.32 | 8.53 | 2 | 1.22 | 12.45
Fountain Creek at Tipi | 2004-04-20 | 502439 | 4305323 | 7441 | 1.9 | 3.35 | 12.2 | 8.37 | 224.4 | 297 | 8.5 | 79 | U52W | 181 | 0.010367 | 0.020133 | 8.1 |  | 0.0598 | 0.0564 | -0.0288 | 0.0693 | 3.7 | 1.744 | 8.394 | -0.0143 | 0.2151 | 0.0002 | 169.6541 | 9.4917 | 46.69 | 23.74 | 0.18 |  | 32.46 | 2.15 | 14.25 | 2.54 | 6.24 | 35.8
Fountain Creek Above Manitou | 2004-04-20 | 506173 | 4302650 | 6739 | 13 | 5.4 | 11.3 | 8.54 | 218.4 | 295.8 | 7.67 | 75.1 | 282 | U42E | 0.0043333 | 0.0066333 |  |  | 0.0094 | 0.0004 | -0.0812 | 0.0327 | 3.204 | 1.482 | 6.886 | -0.0192 | 0.1845 | -0.0025 | 140.4821 | 7.6877 | 41.19 | 18.54 | 0.13 |  | 38.33 | 2.4 | 16.11 | 2.24 | 5.17 | 30.43
Fountain Creek Below Manitou | 2004-04-20 | 509439 | 4300881 | 6238 | 3 | 5.2 | 10.8 | 8.33 | 211.1 | 288 | 8.63 | 77.9 |  |  | 0.0076333 | 0.0070667 |  |  | 0.0255 | 0.0079 | -0.0794 | 0.0094 | 3.547 | 2.224 | 6.885 | -0.0146 | 0.2029 | -0.0002 | 166.7333 | 14.928 | 50.36 | 16.42 |  |  | 27.22 | 2.88 | 17.94 | 3.02 | 5.2 | 28.35
Sutherland Creek near Howard's house | 2004-04-20 | 507784 | 4298454 | 6868 | 12 | 2.4 | 6.7 | 7.57 | 58.7 | 51.8 | 8.51 | 69.5 | U41E | AR18 | 0.0012333 | 0 | 9 |  | 0.0065 | 0.0496 | -0.0559 | 0.0044 | 4.263 | 1.828 | 1.922 | -0.0179 | 0.2371 | 0.0183 |  |  | 50.07 | 8.95 | 0.11 |  | 3.7 | 2.86 | 4.52 | 2.58 | 1.3 | 9.56
Stratton Spring | 2004-04-20 | 507024 | 4300930 | 6345 |  |  | 12.5 | 6.04 | 2556 | 3350 |  |  |  |  | 0.14303 | 0.42917 |  |  | 0.267 | 0.0239 | 0.4119 | 0.7688 | 8.645 | 43.95 |  | -0.013 | 0.5699 | 0.1117 | 2466.7224 | 2105.1297 | 44 | 166 |  | 45 | 169 | 4 | 3817 | 592 | 806 | 4007
Fountain Creek at 8th above channelization | 2004-04-20 | 513231 | 4298214 | 6022 | 1 | 5.4 | 14.2 | 8.67 | 394.3 | 498.5 | 7.97 | 77.9 |  |  | 0.017067 | 0.052067 |  |  | 0.0383 | 0.007 | -0.0017 | 0.0485 | 3.379 | 4.607 | 17.05 | -0.0034 | 0.1991 | 0.0283 | 217.957 | 1.8663 | 40 | 92 |  |  | 44 | 3 | 36 | 2 | 8 | 66
Fountain Creek at 8th in channelization | 2004-04-20 | 513664 | 4297857 | 5990 | 1 | 8.2 | 15.4 | 8.69 | 447.5 | 549 | 8.84 | 88.5 | U11E | 294 | 0.017 | 0.052133 | 9.47 |  | 0.1279 | 0.02 | 0.0201 | 0.0869 | 3.364 | 3.913 | 17.58 | -0.0108 | 0.2254 | 0.0546 | 224.2309 | 5.1019 | 46 | 91 |  |  | 46 | 4 | 33 | 4 | 5 | 62
Monument Creek above confluence | 2004-04-20 | 514490 | 4297497 | 5962 | 3 | 27.65 | 18.7 | 8.38 | 615 | 701 | 7.11 | 77.6 | U8AW | U4OW | 0.035167 | 0.0799 | 6.76 |  | 0.0175 | 0.0009 | 0.0611 | 0.1058 | 5.044 | 4.955 | 19.55 | -0.0088 | 0.3006 | 0.0181 | 292.1249 | 8.297 | 43.2 | 155.3 | 1.7 | 1.2 | 42.5 | 1.2 | 46.8 | 6.1 | 14.7 | 82.8
Fountain Creek above Wastewater Plant | 2004-04-20 | 515452 | 4296190 | 5905 | 1 | 12.4 | 18.6 | 8.2 | 623 | 712 | 7.31 | 78.3 |  |  | 0.021067 | 0.067767 | 6.58 |  | 0.1201 | 0.0522 | 0.0637 | 0.1486 | 4.85 | 5.167 | 24.23 | -0.0088 | 0.3272 | 0.0421 | 281.8112 | 3.615 | 62.8 | 153 | 1.4 |  | 38.9 | 1.6 | 50.1 | 5.9 | 16.8 | 80.1
Fountain Creek below Wastewater Plant | 2004-04-20 | 516960 | 4295613 | 5890 | 5 | 8.3 | 17.2 | 7.08 | 599 | 701 | 7.32 | 74.2 | 102 | 30 | 0.025667 | 0.069533 | 6.21 |  | 0.0394 | 0.0391 | -0.0253 | 0.0825 | 3.535 | 8.209 | 20.46 | -0.0155 | 0.208 | 0.0392 | 228.5001 | 21.5331 | 49.8 | 147 | 1.2 |  | 53 | 1.6 | 75 | 9.8 | 15.7 | 52.6

## data_final
SITE | SAMP_DATE | SAMP_TIME | EASTING | NORTHING | ELEV | SLOPE | WIDTH | TEMP | pH | CONDUCTIV | SPEC_COND | DO_mg/L | DO_% | LEAF_BAG1 | LEAF_BAG2 | # INVERTS | # SHREDDERS | TSS | TSS | TDS | DO_mg/L | BOD1 | BOD2a | BOD2b | Coloform | ALKALINITY | ALKALIN | NO3- | SO42- | Br- | PO43- | Cl- | F- | Na+ | K+ | Mg++ | Ca++ | NH4+ | Mn | Fe | Pb | Se | Si | K | Mg | Cu | Ni | Zn
[10 empty] | uS/cm | (mg/L) | (%) |  |  | (g) |  |  | (g) | mg/kg |  | (%) |  |  |  | # colonies | mmol HCO3/L | std. Deviation | ppm | ppm | ppm | ppm | ppm | ppm | ppm | ppm | ppm | ppm | ppm | ppm | ppm | ppm | ppm | ppm | ppm | ppm | ppm | ppm | ppm
Glen Cove Snow Pit 1 | 2004-04-20 |  | 493834 | 4302388 | 11742 |  |  |  | 6.6 |  | 17.6 | [16 empty] | 0.92 | 0.58 | u | 0.85 | 0.27 | u | 0.09 | 0.05 | 0 | 1.1 | 0.37 | 0.008 | 0.0095 | nd | nd | 0.0117 | nd | 0.1314 | nd | nd | 0.0247
Glen Cove Snow Pit 2 | 2004-04-20 |  | 493842 | 4302339 | 11685 |  |  |  | 6.3 |  | 12.4 | [16 empty] | 1.17 | 0.64 | u | 0.12 | 0.26 | u | 0.03 | 0.41 | 0 | 0.73 | 0.43 | 0.0045 | 0.0148 | nd | 0.0025 | nd | 0.2315 | 0.1286 | nd | nd | 0.0166
Glen Cove Snow Pit 3 | 2004-04-20 |  | 493844 | 4302333 | 11698 |  |  |  | 6.2 |  | 9.1 | [14 empty] | 0.09946 | 0.025 | 0.88 | 0.47 | 0.12 | u | 0.27 | 0.02 | 0.08 | 0.08 | 0 | 1.02 | 0.26 | ----- | ----- | ----- | ----- | ----- | ----- | ----- | ----- | ----- | -----
S. Catamount Reservoir | 2004-04-20 |  | 495728 | 4308519 | 9207 |  |  | 9.1 | 7.38 | 65.6 | 55.8 | 8 | 68 |  |  |  |  | 0.0028 | 2.8 | 0.0056667 | 8 |  | 6.6 | 7.13 |  | 0.566 | 0.041 | * | 19.28 | 0.12 | u | 1.18 | 0.56 | 1.3 | 0.7 | 2.52 | 12.43 | u | 0.0369 | 0.0092 | nd | nd | 1.049 | 0.1683 | 3.579 | nd | 0.0496 | 0.0065
N. Catamount Reservoir | 2004-04-20 |  | 495433 | 4308684 | 9335 |  |  | 6 | 7.5 | 57.8 | 51.8 | 8.51 | 68.1 |  |  |  |  | 0.00076667 | 0.76667 | 0.0011 | 8.51 | 8.3 | 7.35 | 7.43 |  | 0.531 | 0.041 | * | 17.86 | u | u | 1.03 | 0.43 | 1.27 | 0.67 | 2.45 | 11.75 | u | 0.015 | 0.0146 | nd | 0.0157 | 0.4323 | 0.1162 | 3.543 | nd | 0.1651 | 0.0034
N. Cat Reservoir Inlet | 2004-04-20 |  | 492657 | 4307314 | 9364 | 2.5 | 2.4 | 11.6 | 6.8 | 52.5 | 43 | 7.08 | 65.1 |  |  |  |  | -1.1158e-17 | -1.1158e-14 | 0.0012333 | 7.08 | 6.85 | 6.35 | 7.3 |  | 0.365 | 0.032 | * | 7.54 | u | u | 1.3 | 3.38 | 4.99 | 2.67 | 0.68 | 7.47 | u | ----- | ----- | ----- | ----- | ----- | ----- | ----- | ----- | ----- | -----
Pikes Peak Hwy MM3 | 2004-04-20 |  | 500703 | 4305528 | 8582 | 2.9 | 1.048 | 8.5 | 7.32 | 79.3 | 115.8 | 7.5 |  | 217 | 451W | 10 | 3 | 0.0059 | 5.9 | 0.0164 | 7.5 |  | 7.15 | 6.51 |  | 0.564 | 0.049 | * | 9.36 | 0.29 | u | 6.19 | 3.32 | 8.53 | 2 | 1.22 | 12.45 | u | 0.0442 | 0.0705 | nd | 0.0013 | 4.96 | 1.361 | 1.91 | nd | 0.2867 | nd
Fountain Creek at Tipi | 2004-04-20 |  | 502439 | 4305323 | 7441 | 1.9 | 3.35 | 12.2 | 8.37 | 224.4 | 297 | 8.5 | 79 | U52W | 181 | 124 | 30 | 0.010367 | 10.3667 | 0.020133 | 8.5 | 8.1 | 7.18 | 7.35 |  | 1.7 | 0.095 | * | 23.74 | 0.18 | u | 32.46 | 2.15 | 14.25 | 2.54 | 6.24 | 35.8 | u | 0.0598 | 0.0564 | nd | 0.0693 | 3.7 | 1.744 | 8.394 | nd | 0.2151 | 0.0002
Fountain Creek Above Manitou | 2004-04-20 |  | 506173 | 4302650 | 6739 | 13 | 5.4 | 11.3 | 8.54 | 218.4 | 295.8 | 7.67 | 75.1 | 282 | U42E | 66 | 56 | 0.0043333 | 4.3333 | 0.0066333 | 7.67 |  | 6.65 |  | 2 | 1.4 | 0.077 | * | 18.54 | 0.13 | u | 38.33 | 2.4 | 16.11 | 2.24 | 5.17 | 30.43 | u | 0.0094 | 0.0004 | nd | 0.0327 | 3.204 | 1.482 | 6.886 | nd | 0.1845 | nd
Fountain Creek Below Manitou | 2004-04-20 |  | 509439 | 4300881 | 6238 | 3 | 5.2 | 10.8 | 8.33 | 211.1 | 288 | 8.63 | 77.9 |  |  |  |  | 0.0076333 | 7.6333 | 0.0070667 | 8.63 |  |  | 7 | 17 | 1.67 | 0.15 | * | 16.42 | u | u | 27.22 | 2.88 | 17.94 | 3.02 | 5.2 | 28.35 | u | 0.0255 | 0.0079 | nd | 0.0094 | 3.547 | 2.224 | 6.885 | nd | 0.2029 | nd
Sutherland Creek near Howard's house | 2004-04-20 |  | 507784 | 4298454 | 6868 | 12 | 2.4 | 6.7 | 7.57 | 58.7 | 51.8 | 8.51 | 69.5 | U41E | AR18 | 12 | 5 | 0.0012333 | 1.2333 | 0 | 8.51 | 9 | 7.1 | 7.85 |  | 0.464 | 0.022 | * | 8.95 | 0.11 | u | 3.7 | 2.86 | 4.52 | 2.58 | 1.3 | 9.56 | u | 0.0065 | 0.0496 | nd | 0.0044 | 4.263 | 1.828 | 1.922 | nd | 0.2371 | 0.0183
Stratton Spring | 2004-04-20 |  | 507024 | 4300930 | 6345 |  |  | 12.5 | 6.04 | 2556 | 3350 | [6 empty] | 0.14303 | 143.0333 | 0.42917 | [5 empty] | 37 | 0.9 | * | 166 | u | 45 | 169 | 4 | 3817 | 592 | 806 | 4007 | u | 0.267 | 0.0239 | 0.4119 | 0.7688 | 8.645 | 43.95 | ----- | nd | 0.5699 | 0.1117
Fountain Creek at 8th above channelization | 2004-04-20 |  | 513231 | 4298214 | 6022 | 1 | 5.4 | 14.2 | 8.67 | 394.3 | 498.5 | 7.97 | 77.9 |  |  |  |  | 0.017067 | 17.0667 | 0.052067 | 7.97 |  | 7.2 |  |  | 2.18 | 0.019 | * | 92 | u | u | 44 | 3 | 36 | 2 | 8 | 66 | u | 0.0383 | 0.007 | nd | 0.0485 | 3.379 | 4.607 | 17.05 | nd | 0.1991 | 0.0283
Fountain Creek at 8th in channelization | 2004-04-20 |  | 513664 | 4297857 | 5990 | 1 | 8.2 | 15.4 | 8.69 | 447.5 | 549 | 8.84 | 88.5 | U11E | 294 | 32 | 1 | 0.017 | 17 | 0.052133 | 8.84 | 9.47 | 6.8 |  |  | 2.24 | 0.051 | * | 91 | u | u | 46 | 4 | 33 | 4 | 5 | 62 | u | 0.1279 | 0.02 | 0.0201 | 0.0869 | 3.364 | 3.913 | 17.58 | nd | 0.2254 | 0.0546
Monument Creek above confluence | 2004-04-20 |  | 514490 | 4297497 | 5962 | 3 | 27.65 | 18.7 | 8.38 | 615 | 701 | 7.11 | 77.6 | U8AW | U4OW | 4 | 0 | 0.035167 | 35.1667 | 0.0799 | 7.11 | 6.76 | 5.9 | 6.15 |  | 2.92 | 0.083 | * | 155.3 | 1.7 | 1.2 | 42.5 | 1.2 | 46.8 | 6.1 | 14.7 | 82.8 | u | 0.0175 | 0.0009 | 0.0611 | 0.1058 | 5.044 | 4.955 | 19.55 | nd | 0.3006 | 0.0181
Fountain Creek above Wastewater Plant | 2004-04-20 |  | 515452 | 4296190 | 5905 | 1 | 12.4 | 18.6 | 8.2 | 623 | 712 | 7.31 | 78.3 |  |  |  |  | 0.021067 | 21.0667 | 0.067767 | 7.31 | 6.58 | 6.25 | 6.42 | 12 | 2.82 | 0.036 | * | 153 | 1.4 | u | 38.9 | 1.6 | 50.1 | 5.9 | 16.8 | 80.1 | u | 0.1201 | 0.0522 | 0.0637 | 0.1486 | 4.85 | 5.167 | 24.23 | nd | 0.3272 | 0.0421
Fountain Creek below Wastewater Plant | 2004-04-20 |  | 516960 | 4295613 | 5890 | 5 | 8.3 | 17.2 | 7.08 | 599 | 701 | 7.32 | 74.2 | 102 | 30 | 13 | 3 | 0.025667 | 25.6667 | 0.069533 | 7.32 | 6.21 | 1.25 | 0.38 | 20 | 2.23 | 0.215 | * | 147 | 1.2 | u | 53 | 1.6 | 75 | 9.8 | 15.7 | 52.6 | u | 0.0394 | 0.0391 | nd | 0.0825 | 3.535 | 8.209 | 20.46 | nd | 0.208 | 0.0392
*samples erroneously had HNO3 added

## TSS & TDS raw
SITE | paper before1 | paper after1 | TSS1 | beaker before1 | beaker after1 | TDS1 | paper before2 | paper after2 | TSS2 | beaker before2 | beaker after2 | TDS2 | paper before3 | paper after3 | TSS3 | beaker before3 | beaker after3 | TDS3 | Average TSS | Average TDS
| (g) | (g) | (g) | (g) | (g) | (g) | (g) | (g) | (g) | (g) | (g) | (g) | (g) | (g) | (g) | (g) | (g) | (g)
Glen Cove Snow Pit 1 | [8 empty] | 0.0002
Glen Cove Snow Pit 2
Glen Cove Snow Pit 3
S. Catamount Reservoir | 0.4813 | 0.4805 | 0 | 107.6242 | 107.6317 | 0.0075 | 0.4793 | 0.4761 | 0 | 107.4164 | 107.4244 | 0.008 | 0.4739 | 0.4746 | 0.0009 | 104.9144 | 104.9159 | 0.0015 | 0.0028 | 0.0056667
N. Catamount Reservoir | 0.4829 | 0.481 | 0 | 107.1387 | 107.1407 | 0.002 | 0.4824 | 0.4813 | 0 | 104.7535 | 104.7548 | 0.0013 | 0.4824 | 0.4825 | 0.0003 | 103.8613 | 103.849 | 0 | 0.00076667 | 0.0011
N. Cat Reservoir Inlet | 0.4761 | 0.4754 | 0 | 104.4141 | 104.2848 | 0 | 0.4787 | 0.4785 | -3.3475e-17 | 103.7373 | 103.741 | 0.0037 | 0.4789 | 0.4776 | 0 | 107.76 | 107.7452 | 0 | -1.1158e-17 | 0.0012333
Pikes Peak Hwy MM3 | 0.4804 | 0.4812 | 0.001 | 105.055 | 105.0712 | 0.0162 | 0.4836 | 0.4849 | 0.0015 | 106.3377 | 106.3494 | 0.0117 | 0.4828 | 0.482 | 0 | 104.692 | 104.7133 | 0.0213 | 0.0059 | 0.0164
Fountain Creek Tipi | 0.4807 | 0.4811 | 0.0006 | 105.9774 | 106.0077 | 0.0303 | 0.4833 | 0.4839 | 0.0008 | 108.4578 | 108.4579 | 0.0001 | 0.4829 | 0.4825 | 0 | 105.9193 | 105.9493 | 0.03 | 0.010367 | 0.020133
Fountain Creek Above Manitou | 0.4811 | 0.4808 | 0 | 114.5026 | 114.5141 | 0.0115 | 0.4772 | 0.4777 | 0.0007 | 123.3261 | 123.3345 | 0.0084 | 0.4784 | 0.479 | 0.0008 | 106.7404 | 106.7307 | 0 | 0.0043333 | 0.0066333
Fountain Creek Below Manitou | 0.4753 | 0.4765 | 0.0014 | 119.9894 | 120.0092 | 0.0198 | 0.4773 | 0.4769 | 0 | 105.0415 | 105.0376 | 0 | 0.4767 | 0.4796 | 0.0031 | 107.8656 | 107.867 | 0.0014 | 0.0076333 | 0.0070667
Sutherland Creek | 0.4833 | 0.4823 | 0 | 106.5992 | 106.5768 | 0 | 0.4788 | 0.4823 | 0.0037 | 105.5693 | 105.5631 | 0 | 0.4793 | 0.4791 | 2.2036e-17 | 104.1412 | 104.122 | 0 | 0.0012333 | 0
Stratton Spring | 0.4817 | 0.488 | 0.0065 | 107.0695 | 107.4911 | 0.4216 | 0.481 | 0.4828 | 0.002 | 107.6926 | 108.1275 | 0.4349 | 0.4791 | 0.4844 | 0.0055 | 107.354 | 107.785 | 0.431 | 0.14303 | 0.42917
Fountain Creek at 8th above channelization | 0.4782 | 0.4805 | 0.0025 | 106.162 | 106.21 | 0.048 | 0.4737 | 0.4763 | 0.0028 | 108.5592 | 108.6131 | 0.0539 | 0.4761 | 0.4763 | 0.0004 | 105.5527 | 105.607 | 0.0543 | 0.017067 | 0.052067
Fountain Creek at 8th in channelization | 0.4817 | 0.4829 | 0.0014 | 113.3586 | 113.4066 | 0.048 | 0.477 | 0.4787 | 0.0019 | 105.7648 | 105.8247 | 0.0599 | 0.4818 | 0.4827 | 0.0011 | 107.0575 | 107.106 | 0.0485 | 0.017 | 0.052133
Monument Creek above confluence | 0.4741 | 0.4865 | 0.0126 | 104.5241 | 104.608 | 0.0839 | 0.4734 | 0.4827 | 0.0095 | 103.5603 | 103.6312 | 0.0709 | 0.4761 | 0.488 | 0.0121 | 102.3014 | 102.3863 | 0.0849 | 0.035167 | 0.0799
Fountain Creek above Wastewater Plant | 0.483 | 0.4837 | 0.0009 | 104.3887 | 104.4466 | 0.0579 | 0.4815 | 0.4857 | 0.0044 | 120.9405 | 121.0133 | 0.0728 | 0.4829 | 0.4836 | 0.0009 | 106.9987 | 107.0713 | 0.0726 | 0.021067 | 0.067767
Fountain Creek below Wastewater Plant | 0.4787 | 0.4797 | 0.0012 | 102.686 | 102.763 | 0.077 | 0.4826 | 0.4821 | 0 | 106.7945 | 106.8517 | 0.0572 | 0.4821 | 0.4806 | 0 | 106.3954 | 106.4698 | 0.0744 | 0.025667 | 0.069533

## Alkalinity raw
Sample Name | Molarity of HCl | Initial HCl | Final HCl | Volume HCl | Mass Sample (g) | Volume Sample (L) | mg/L CaCO3 | average mg/L CaCO3 | st dev
FC 8th Channel | 0.02 |  |  | 11.35 | 100.124 | 0.10012 | 226.7189 | 224.2309 | 5.1019
FC 8th Channelization | 0.02 | 2.15 | 13 | 10.85 | 99.3761 | 0.099376 | 218.3624
FC 8th Channelization #1 | 0.02 |  |  | 11.35 | 99.7313 | 0.099731 | 227.6116
FC Above Channel | 0.02 |  |  | 11 | 100.098 | 0.1001 | 219.7846 | 217.957 | 1.8663
FC above Channel #1 | 0.02 | 0.51 | 11.25 | 10.74 | 99.4195 | 0.099419 | 216.0542
FC above Channel 2 | 0.02 |  |  | 10.8 | 99.068 | 0.099068 | 218.0321
Upper Manitou #1 | 0.02 | 0 | 7.1 | 7.1 | 99.956 | 0.099956 | 142.0625 | 140.4821 | 7.6877
Upper Manitou FC #2 | 0.02 | 17.35 | 23.95 | 6.6 | 99.9038 | 0.099904 | 132.1271
Fountain Creek Above Manitou #3 | 0.02 | 13.9 | 21.3 | 7.4 | 100.5047 | 0.1005 | 147.2568
FC below Manitou | 0.02 |  |  | 7.9 | 100.55 | 0.10055 | 157.1358 | 166.7333 | 14.928
Fountain Creek Below Manitou #2 | 0.02 | 0 | 7.95 | 7.95 | 99.917 | 0.099917 | 159.1321
Fountain Creek Below Manitou #3 | 0.02 | 12.2 | 21.4 | 9.2 | 100.0369 | 0.10004 | 183.9321
MM3 #2 | 0.02 | 0 | 3.1 | 3.1 | 100.5 | 0.1005 | 61.6915 | 56.3895 | 4.9431
MM3#1 | 0.02 | 14.7 | 17.5 | 2.8 | 100.776 | 0.10078 | 55.5688
MM3#3 | 0.02 | 0.35 | 2.95 | 2.6 | 100.1771 | 0.10018 | 51.9081
Monument Above Confl. #2 | 0.02 | 2.95 | 17.35 | 14.4 | 101.6049 | 0.1016 | 283.4509 | 292.1249 | 8.297
Monument Above Confluence | 0.02 |  |  | 14.8 | 101.045 | 0.10104 | 292.9388
Monument Above Confluence #1 | 0.02 | 0 | 15 | 15 | 100.005 | 0.1 | 299.985
N. Cat Res 1 | 0.02 |  |  | 2.7 | 99.076 | 0.099076 | 54.5036 | 53.7155 | 4.0603
N. Cat Res 3 | 0.02 |  |  | 2.5 | 101.381 | 0.10138 | 49.3189
NCR#2 | 0.02 | 2.95 | 5.85 | 2.9 | 101.1793 | 0.10118 | 57.324
NCI #2 | 0.02 | 13 | 14.7 | 1.7 | 100.4371 | 0.10044 | 33.852 | 36.5174 | 3.1675
NCI #3 | 0.02 | 15.2 | 17.2 | 2 | 99.952 | 0.099952 | 40.0192
NCI#1 | 0.02 | 5.85 | 7.65 | 1.8 | 100.8941 | 0.10089 | 35.681
S. Cat Res 1 | 0.02 |  |  | 2.6 | 99.972 | 0.099972 | 52.0146 | 51.4854 | 6.2927
S. Cat. Res. #2 | 0.02 | 2 | 4.3 | 2.3 | 99.9797 | 0.09998 | 46.0093
S. Cat. Res. #2 | 0.02 | 1.9 | 4.8 | 2.9 | 100.5831 | 0.10058 | 57.6638
S. Cat. Res. #3 | 0.02 | 0 | 3 | 3 | 99.9829 | 0.099983 | 60.0103
SC #2 | 0.02 | 0.5 | 2.95 | 2.45 | 100.4887 | 0.10049 | 48.7617
SC #3 | 0.02 | 11.25 | 13.49 | 2.24 | 100.7809 | 0.10078 | 44.4529
Stratton Spring | 0.001 |  |  | 3.8 | 10.115 | 0.010115 | 37.568 | 2466.7224 | 2105.1297
Stratton Spring #1 | 0.0999 | 0 | 3.8 | 3.8 | 10.1 | 0.0101 | 3758.6139
Stratton Spring #3 | 0.099 | 16.45 | 20.1 | 3.65 | 10.0264 | 0.010026 | 3603.9855
Tipi #? | 0.02 | 0.31 | 8.6 | 8.29 | 99.4683 | 0.099468 | 166.6863 | 169.6541 | 9.4917
Tipi #? | 0.02 | 0 | 8.1 | 8.1 | 99.9994 | 0.099999 | 162.001
Tipi #2 | 0.02 | 4.8 | 13.9 | 9.1 | 100.9568 | 0.10096 | 180.2751
WW #1 | 0.02 | 6.55 | 20.8 | 14.25 | 101.0497 | 0.10105 | 282.0394 | 281.8112 | 3.615
WW 1#3 | 0.02 |  |  | 14.5 | 101.645 | 0.10164 | 285.3067
WW1 #2 | 0.02 | 8.01 | 21.99 | 13.98 | 100.5439 | 0.10054 | 278.0875
WW2 #1 | 0.02 | 0 | 12 | 12 | 100.0247 | 0.10002 | 239.9407 | 228.5001 | 21.5331
WW2 #2 | 0.02 | 5 | 15.2 | 10.2 | 100.1662 | 0.10017 | 203.6615
WW2 #3 | 0.02 | 0 | 12.2 | 12.2 | 100.869 | 0.10087 | 241.8979